## INTERFACCIA
[5 empty] | 138.001 |  |  | 151.7744 |  |  | 136
159
|  |  |  | 82.8016 |  |  | 67.8 |  |  | 68
79.5
[8 empty] | 114 |  |  | 67
[6 empty] | Edificio: | Rossi & Bianchi, per negozi e uffici.
[6 empty] | da realizzarsi in: | Roma
[6 empty] | via: | Nomentana
|  |  |  | Superficie del tetto mq = | 150
|  |  |  | Coefficiente di scorrimento k = | 0.5 |  | A | B | C |  | Pluviale
|  |  |  | Altezza pluviometrica mm = | 150 |  | 103 | 114.4444 | 103 |  | Bocche B, C
|  |  |  | Coefficiente di rischio cr = | 1.5 | [5 empty] | 75
|  |  |  | Pendenza del canale di gronda cm/m = | 0.4
|  |  |  | Grado di riempimento del pluviale = | 0.33
Bocca A
|  |  | Intensità pluviometrica l/(sec.*mq) = | 0.041667 |  |  | 103 | 75 | 75 |  | 103
|  |  | Portata della copertura l/s = | 4.6875 |  |  | bocca | bocca | bocca
[7 empty] | spigoli | svaso | svasata
[7 empty] | vivi | piccolo
|  | 1 |  | 1
|  | 0.8 |  | 1.5
|  | 0.5 |  | 2
2.5
3
Note on H25: Inserire un valore da 10 a 500 mq
Note on H30: Valori consigliati: 0,2 minimo 0,33 massimo
Note on H29: Pendenza consigliata: 0,4 cm/mt
Progetto di un sistema per l'evacuazione delle acque meteoriche
DATI
Prime elaborazioni
Sono modificabili solo le celle in grassetto verde.
GRONDE E CONVERSE
Diametri in mm delle bocche d'efflusso.
120°
Sezioni delle grondaie. Misure in mm
135°
Immettere i dati in grassetto verde e premere F9 per il calcolo.

## CIRCOLARE
|  | Edificio: | Rossi & Bianchi, per negozi e uffici.
|  | da realizzarsi in: | Roma
|  | via: | Nomentana
[5 empty] | Superficie della copertura mq = | 150
[5 empty] | Coefficiente di scorrimento k = | 0.51
[5 empty] | Altezza pluviometrica mm = | 150.01
[5 empty] | Coefficiente di rischio cr = | 1.51
[5 empty] | Pendenza del canale di gronda cm/m = | 0.41
[5 empty] | Grado di riempimento del pluviale = | 0.3301
|  |  |  | Intensità pluviometrica l/(sec.*mq) = | 0.041669
|  |  |  | Portata del tetto l/s = | 4.8134
| Di = mm | 159 |  |  |  | Di mm = | 162
[6 empty] | Sezione bagnata = mmq | 8244.7958
[6 empty] | Portata l/sec = | 4.9397
79.5
[6 empty] | Raggio idraulico = mt | 0.0405
[6 empty] | v = m/sec. = | 0.60411
103
[5 empty] | Di = mm | 103
[5 empty] | Portata l/sec = | 4.9044
103
114.4444
|  | h > = | 57.2222
|  |  |  | Di = mm | 114.4444
|  |  |  | di = mm | 74
|  |  |  | h = mm | 57.2222
75
103
|  | > = | 103
|  |  |  | Di = mm | 103
|  |  |  | di = mm | 74
|  |  |  | h = mm | 103
75
[6 empty] | Portata l/sec = | 4.9757
[6 empty] | Superficie della sezione = cmq | 44.1786
75
[6 empty] | Pluviale a sezione circolare Di = mm | 74
[6 empty] | L per un pluviale quadrato = mm | 66.467
66.467
N.B. - Utilizzando la bocca a spigoli vivi
[6 empty] | il diametro del pluviale è = mm | 103
Progetto di un sistema per l'evacuazione delle acque meteoriche
Canale di gronda semicircolare
Bocche d'efflusso
DATI
Bocca a spigoli vivi
Prime elaborazioni
Pagina 1
20
Pluviale
Bocca con piccolo svaso
Bocca svasata
Pagina 2

## TRAPEZ.le1
| Edificio: | Rossi & Bianchi, per negozi e uffici.
| da realizzarsi in: | Roma
| via: | Nomentana
|  |  |  | Superficie della copertura mq = | 150
|  |  |  | Coefficiente di scorrimento k = | 0.501
|  |  |  | Altezza pluviometrica mm = | 150.001
|  |  |  | Coefficiente di rischio cr = | 1.51
|  |  |  | Pendenza del canale di gronda cm/m = | 0.401
|  |  |  | Grado di riempimento del pluviale = | 0.3301
|  |  | Intensità pluviometrica l/(sec.*mq) = | 0.041667
|  |  | Portata della copertura l/s = | 4.7282
| L mm = | 136.001 |  |  | L mm = | 134
[5 empty] | Sezione bagnata = mmq | 8321.5608
[5 empty] | Portata l/sec = | 4.7395
81.6016
[5 empty] | Raggio idraulico = mt | 0.038242
[5 empty] | v = m/sec. = | 0.57503
|  |  |  | W = L mm | 411.2042
98
|  |  |  | Di = mm | 99
|  |  |  | Portata l/sec = | 4.8237
98
110
| h > = | 55
|  |  | Di = mm | 110
|  |  | di = mm | 74
|  |  | h = mm | 55
73
99
| > = | 99
|  |  | Di = mm | 99
|  |  | di = mm | 74
|  |  | h = mm | 99
73
[5 empty] | Portata l/sec = | 4.6297
[5 empty] | Superficie della sezione = cmq | 41.8539
73
[5 empty] | Pluviale a sezione circolare Di = mm | 74
[5 empty] | L per un pluviale quadrato = mm | 64.6946
64.6946
N.B. - Utilizzando la bocca a spigoli vivi
[5 empty] | il diametro del pluviale è = mm | 98
Progetto di un sistema per l'evacuazione delle acque meteoriche
Canale di gronda trapezoidale
DATI
Prime elaborazioni
20
Sezione della grondaia Misure in mm
Bocche d'efflusso
Bocca a spigoli vivi
Pluviale
Bocca con piccolo svaso
Bocca svasata
Pagina 2

## TRAPEZ.le 2
|  | Edificio: | Rossi & Bianchi, per negozi e uffici.
|  | da realizzarsi in: | Roma
|  | via: | Nomentana
[5 empty] | Superficie della copertura mq = | 150
[5 empty] | Coefficiente di scorrimento k = | 0.501
[5 empty] | Altezza pluviometrica mm = | 150.001
[5 empty] | Coefficiente di rischio cr = | 1.5001
[5 empty] | Pendenza del canale di gronda cm/m = | 0.41
[5 empty] | Grado di riempimento del pluviale = | 0.3301
|  |  |  | Intensità pluviometrica l/(sec.*mq) = | 0.041667
|  |  |  | Portata del tetto l/s = | 4.6972
|  | 153.1206 |  |  |  | L mm = | 113
[6 empty] | Sezione bagnata = mmq | 9055.3883
68.4 | [5 empty] | Portata l/sec = | 4.8889
[6 empty] | Raggio idraulico = mt | 0.048246
|  | 113 |  |  |  | v = m/sec. = | 0.67887
98
[5 empty] | Di = mm | 97
[5 empty] | Portata l/sec = | 4.5881
98
107.7778
|  | h > = | 53.8889
|  |  |  | Di = mm | 107.7778
|  |  |  | di = mm | 74
|  |  |  | h = mm | 53.8889
73
97
|  | > = | 97
|  |  |  | Di = mm | 97
|  |  |  | di = mm | 74
|  |  |  | h = mm | 97
73
[6 empty] | Portata l/sec = | 4.6297
[6 empty] | Superficie della sezione = cmq | 41.8539
73
[6 empty] | Pluviale a sezione circolare Di = mm | 74
[6 empty] | L per un pluviale quadrato = mm | 64.6946
64.6946
N.B. - Utilizzando la bocca a spigoli vivi
[6 empty] | il diametro del pluviale è = mm | 98
Progetto di un sistema per l'evacuazione delle acque meteoriche
Canale di gronda trapezoidale
Bocche d'efflusso
DATI
Bocca a spigoli vivi
Pluviale
Prime elaborazioni
Bocca con piccolo svaso
Bocca svasata
120°
20
Sezione della grondaia Misure in mm
Pagina 2

## TRAPEZ.le 3
|  | Edificio: | Rossi & Bianchi, per negozi e uffici.
|  | da realizzarsi in: | Roma
|  | via: | Nomentana
[5 empty] | Superficie della copertura mq = | 150
[5 empty] | Coefficiente di scorrimento k = | 0.501
[5 empty] | Altezza pluviometrica mm = | 150.001
[5 empty] | Coefficiente di rischio cr = | 1.501
[5 empty] | Pendenza del canale di gronda cm/m = | 0.41
[5 empty] | Grado di riempimento del pluviale = | 0.331
|  |  |  | Intensità pluviometrica l/(sec.*mq) = | 0.041667
|  |  |  | Portata del tetto l/s = | 4.7
L = mm
|  | 134 |  |  |  | L mm = | 66
[6 empty] | Sezione bagnata = mmq | 7855.75
[6 empty] | Portata l/sec = | 4.6687
h = | 67
[6 empty] | Raggio idraulico = mt | 0.054415
[6 empty] | v = m/sec. = | 0.73558
|  | 66 |  | 8
135
63
[5 empty] | Di = mm | 136
[5 empty] | Sezione bagnata = mmq | 8505
[5 empty] | Portata l/sec = | 4.5427
Progetto di un impianto per l'evacuazione delle acque meteoriche
Canale di conversa trapezoidale
Bocca d'efflusso e pluviale
DATI
Bocca a spigoli vivi rettangolare e pluviale
Prime elaborazioni
h/2
h/2