## Villette
ALLEGATO A1 |  |  | Gedda Silvano 3\s |  |  |  |  | ALLEGATO A2 |  |  |  | Gedda Silvano 3\s | [7 empty] | ALLEGATO A5 |  |  |  | Gedda Silvano 3\s
| 3/8 - 1/2 | 3/8 -- 1 | 1 1/4 - 4 |  |  |  |  | pollici | mm | [7 empty] | Aquedotto |  |  | Scarichi acque nere e grigie
aumento di sezione | 1 | 1 | 1 | k |  |  |  | 1\2 | 12.7 |  | Perdite | 60 | 457 |  |  |  | 30
diminuz di sezione | 0.5 | 0.5 | 0.5 | k
curva a 90° < 5.d | 1 | 1 | 0.5 | k | 1.5 |  |  |  | 0.00012661 | [11 empty] | Utilizzatori
curva a 90° > 5.d | 0 | 0 | 0 | k | [18 empty] | Uds | Litri min | Litri sec | diam | 30% | diam finale | Diam reale
raccordo T | 3 | 2 | 1 | k | 3 |  |  |  | Utilizzatori | Q min L\s | Q\ h | curve | TT | metri | k con | k dis | Carico rim | Velocita m | [5 empty] | 28 | 0.46667
[8 empty] | Piano terra | [11 empty] | Piano terra
|  | Portate ideali | Diametro ideale | [5 empty] | caldaia | 0.85 | 3060 | 1 | 2 | 1.5 | 0.0023109 | 0.60263 | 27.8951 | 6.7134 |  | Cucina | Lavandino |  | 4 | 112 | 1.8667 | 48.7639 | 14.6292 | 63.3931 | 40
Lavandino | Litri secondo | 0.15 | 13.8233 | Litri ora | 540 |  |  | ramo1
Lavabo | " | 0.1 | 11.2867 | " | 360 |  |  | Cucina | Lavandino | 0.15 | 540 | 6 | 2 | 6 | 0.00042965 | 0.42538 | 28.0742 | 1.1847 |  |  | Doccia |  | 3 | 84 | 1.4 | 42.5308 | 12.7592 | 55.29 | 50
Lavastoviglie | " | 0.2 | 15.9617 | " | 720 | [15 empty] | Lavatrice |  | 3 | 84 | 1.4 | 42.5308 | 12.7592 | 55.29 | 60
Lavatrice | " | 0.2 | 15.9617 | " | 720 |  |  | 1.5 | Doccia | 0.2 | 720 | 3 | 7 | 7.1 | 0.0003842 | 0.67116 | 27.8285 | 1.5796 |  |  | Lavandino |  | 2 | 56 | 0.93333 | 34.7813 | 10.4344 | 45.2157 | 60
WC passo rapido | " | 2 | 50.4754 | " | 7200 |  |  |  | Lavatrice | 0.2 | 720 | 2 | 6 | 4.3 | 0.00025664 | 0.40648 | 28.0933 | 1.5796 |  |  | Water |  | 6 | 168 | 2.8 | 60.0234 | 18.007 | 78.0304 | 80
WC vaschetta | " | 0.1 | 11.2867 | " | 360 |  |  |  | Lavandino | 0.15 | 540 | 2 | 5 | 3.8 | 0.00014415 | 0.26941 | 28.2304 | 1.1847
Bidet | " | 0.1 | 11.2867 | " | 360 |  |  |  | Water | 0.1 | 360 | 2 | 4 | 2.5 | 6.397e-05 | 0.11816 | 28.3818 | 0.78981 |  |  | tot |  | 14 | 392 | 6.5333 | 91.5289 | 27.4587 | 118.9876
Doccia | " | 0.2 | 15.9617 | " | 720 |  |  | Piano 1 | [11 empty] | Piano 1
Vasca da bagno | " | 0.2 | 15.9617 | " | 720 |  |  | ramo 2 | Vasca | 0.2 | 720 | 5 | 3 | 9.5 | 0.00063703 | 0.89803 | 24.6013 | 1.5796 |  |  | Vasca |  | 3 | 84 | 1.4 | 42.5308 | 12.7592 | 55.29 | 50
[8 empty] | 4.5 | Lavandino | 0.15 | 540 | 4 | 4 | 8.2 | 0.00028701 | 0.58136 | 24.9184 | 1.1847 |  |  | Lavandino |  | 2 | 56 | 0.93333 | 34.7813 | 10.4344 | 45.2157 | 40
| mm |  |  | portata ideale |  |  |  |  | Water | 0.1 | 360 | 4 | 3 | 7 | 0.00012746 | 0.33085 | 25.169 | 0.78981 |  |  | Water |  | 6 | 168 | 2.8 | 60.0234 | 18.007 | 78.0304 | 80
1 pollice | 25.4 | m^2 | Dcm^2 | 0.1 | 0.15 | 0.2 | 2 |  | tot | 2.1 | 7560 |  |  |  | 0.004641 | 4.3035 |  |  |  |  | tot |  | 11 | 308 | 5.1333 | 81.1658 | 24.3497 | 105.5155
|  |  |  | velocita | velocita | velocita | velocita
[8 empty] | Piano terra | Utilizzatori | Q min L\s | Q\ h | curve | TT | metri | k con | k dis | Carico rim |  |  | 1 villetta |  | Colonna verticale |  |  |  | 172.6947 |  | 224.5032 | 150
3\8 | 9.525 | 7.122e-05 | 0.007122 | 1.4041 | 2.1062 | 2.8082 | 28.0822 | 1.5 | [11 empty] | 4 VILLETTE | [5 empty] | 690.7789 |  | 898.0126
1\4 | 6.35 | 3.1653e-05 | 0.0031653 | 3.1592 | 4.7389 | 6.3185 | 63.1848 | Cucina | Lavandino | 0.15 | 540 | 6 | 2 | 4.5 | 0.00042965 | 0.31904 | 26.0756 | 1.1847
1\2 | 12.7 | 0.00012661 | 0.050645 | 0.78981 | 1.1847 | 1.5796 | 15.7962
3\4 | 19.05 | 0.00028488 | 0.028488 | 0.35103 | 0.52654 | 0.70205 | 7.0205 | ramo1 | Doccia | 0.2 | 720 | 3 | 4 | 5.5 | 0.00038306 | 0.51991 | 25.8748 | 1.5796
1 | 25.4 | 0.00050645 | 0.050645 | 0.19745 | 0.29618 | 0.39491 | 3.9491 |  | Lavandino | 0.15 | 540 | 3 | 3 | 2.3 | 0.00021525 | 0.16306 | 26.2318 | 1.1847
1,1\8 | 25.4 | 0.00050645 | 0.050645 | 0.19745 | 0.29618 | 0.39491 | 3.9491 | Piano 1
1,1\4 | 34.925 | 0.00095751 | 0.095751 | 0.10444 | 0.15666 | 0.20888 | 2.0888 | ramo 2 | Vasca | 0.2 | 720 | 5 | 3 | 8 | 0.00063703 | 0.75624 | 25.6382 | 1.5796
1,1\2 | 38.1 | 0.0011395 | 0.11395 | 0.087757 | 0.13164 | 0.17551 | 1.7551 | 4.5 | Lavandino | 0.15 | 540 | 4 | 3 | 6.7 | 0.00028679 | 0.47501 | 25.9198 | 1.1847
1,3\8 | 34.925 | 0.00095751 | 0.095751 | 0.10444 | 0.15666 | 0.20888 | 2.0888
1,3\4 | 44.45 | 0.001551 | 0.1551 | 0.064474 | 0.096711 | 0.12895 | 1.2895 |  | port tot | 0.85
2 | 50.8 | 0.0020258 | 0.20258 | 0.049363 | 0.074045 | 0.098726 | 0.98726
2,1\8 | 50.8 | 0.0020258 | 0.20258 | 0.049363 | 0.074045 | 0.098726 | 0.98726 | [6 empty] | tubo m | Q tot l\h | Q tot l\s | Diam ideale | K tot
2,1\4 | 60.325 | 0.0028567 | 0.28567 | 0.035005 | 0.052508 | 0.070011 | 0.70011 | Tubo adduzione delle 4 villette | [5 empty] | 30.8 | 30240 | 8.4 | 103.4439 | 0.37256
2,1\2 | 63.5 | 0.0031653 | 0.31653 | 0.031592 | 0.047389 | 0.063185 | 0.63185 | [6 empty] | 23.1 | 22680 | 6.3 |  | 0.27942
2,3\8 | 60.325 | 0.0028567 | 0.28567 | 0.035005 | 0.052508 | 0.070011 | 0.70011 | [6 empty] | 15.4 | 15120 | 4.2 |  | 0.18628
2,3\4 | 69.85 | 0.00383 | 0.383 | 0.026109 | 0.039164 | 0.052219 | 0.52219 | [6 empty] | 7.7 | 7560 | 2.1 |  | 0.093139
3 | 76.2 | 0.0045581 | 0.45581 | 0.021939 | 0.032909 | 0.043878 | 0.43878
3,1\8 | 76.2 | 0.0045581 | 0.45581 | 0.021939 | 0.032909 | 0.043878 | 0.43878 | [7 empty] | perdita alla quarta villetta |  |  | 0.93139
3,1\4 | 85.725 | 0.0057688 | 0.57688 | 0.017335 | 0.026002 | 0.034669 | 0.34669 | 1¦2 pollici |  | 0.00012661
3,1\2 | 88.9 | 0.006204 | 0.6204 | 0.016119 | 0.024178 | 0.032237 | 0.32237 |  | Utilizzatore piu lontano lavandino primo piano | [8 empty] | carico rimanente
3,3\8 | 85.725 | 0.0057688 | 0.57688 | 0.017335 | 0.026002 | 0.034669 | 0.34669 |  |  | Portata | vel\s | perdite con | perdite d |  | perditeTOT
3,3\4 | 95.25 | 0.007122 | 0.7122 | 0.014041 | 0.021062 | 0.028082 | 0.28082 |  | Caldaia | 7560 | 16.586 | 0.014105 | 1.4888 |  | 1.5029
4 | 101.6 | 0.0081032 | 0.81032 | 0.012341 | 0.018511 | 0.024682 | 0.24682 |  | Divisione | 4500 | 9.8726 | 0.024929 | 1.477 |  | 1.502
[9 empty] | Piano sup | 1620 | 3.5541 | 0.0032327 | 0.63807 |  | 0.64131
[9 empty] | Water | 900 | 1.9745 | 0.00099834 | 0.11816 |  | 0.11916
[9 empty] | Lavandino | 540 | 1.1847 | 7.1966e-05 | 0.14179 |  | 0.14187
carico rimanente
[9 empty] | Prima villetta |  |  | 0.043337 | 3.8639 |  | 6.4536 | Utilizzatore piu lontano |  | 23.5464
[9 empty] | Ultima villetta | [5 empty] | 26.5596 | Utilizzatore piu lontano |  | 3.4404 |  |  | Allegato A6
[8 empty] | ALLEGATO A3 |  |  |  | Gedda Silvano 3\s
[19 empty] | Gedda Silvano 3\s |  | Scarichi acque bianche | [5 empty] | Piovosita mm
[8 empty] | pollici | mm | [7 empty] | Aquedotto |  |  |  | tetto principale est |  | Diam | tetto principale ovest |  | Diam | 100
[8 empty] | 3\4 | 19.05 |  | Perdite | 60 | 1010 |  |  |  | 30 |  |  |  | m^2 | m^3 |  | m^2 | m^3
[21 empty] | 29.64 | 2.964 | 61.4475 | 26.61 | 2.661 | 58.2221
0.00028488
[21 empty] | tetto second est |  |  | tetto secon ovest
[9 empty] | Utilizzatori | Q min L\s | Q\ h | curve | TT | metri | k con | k dis | Carico rim | Velocita |  |  | m^2 | m^3 |  | m^2 | m^3
[8 empty] | Piano terra | [12 empty] | 19.5 | 1.95 | 49.8405 | 18.3 | 1.83 | 48.2826
[9 empty] | caldaia | 0.85 | 3060 | 1 | 2 | 1.5 | 0.00045557 | 0.27267 | 28.2269 | 2.9837
[8 empty] | ramo1 | [12 empty] | Tot m^2 | m^3 |  | Tot m^2 | m^3
[8 empty] | Cucina | Lavandino | 0.15 | 540 | 6 | 2 | 6 | 8.4841e-05 | 0.19248 | 28.3074 | 0.52654 |  |  | 49.14 | 4.914 | 79.1194 | 44.91 | 4.491 | 75.6374
[8 empty] | 1.5 | Doccia | 0.2 | 720 | 3 | 7 | 7.1 | 7.5716e-05 | 0.30368 | 28.1962 | 0.70205
[9 empty] | Lavatrice | 0.2 | 720 | 2 | 6 | 4.3 | 5.0544e-05 | 0.18392 | 28.316 | 0.70205
[9 empty] | Lavandino | 0.15 | 540 | 2 | 5 | 3.8 | 2.8403e-05 | 0.1219 | 28.3781 | 0.52654
[9 empty] | Water | 0.1 | 360 | 2 | 4 | 2.5 | 1.2611e-05 | 0.053465 | 28.4465 | 0.35103
Piano 1
[8 empty] | ramo 2 | Vasca | 0.2 | 720 | 5 | 3 | 9.5 | 0.00012576 | 0.40634 | 25.0935 | 0.70205
[8 empty] | 4.5 | Lavandino | 0.15 | 540 | 4 | 4 | 8.2 | 5.6636e-05 | 0.26305 | 25.2369 | 0.52654
[9 empty] | Water | 0.1 | 360 | 4 | 3 | 7 | 2.5159e-05 | 0.1497 | 25.3503 | 0.35103
[9 empty] | tot | 2.1 | 7560 |  |  |  | 0.00091523 | 1.9472
[8 empty] | Piano terra | Utilizzatori | Q min L\s | Q\ h | curve | TT | metri | k con | k dis | Carico rim
1.5
[8 empty] | Cucina | Lavandino | 0.15 | 540 | 6 | 2 | 4.5 | 8.4841e-05 | 0.14436 | 26.5824 | 0.52654
[8 empty] | ramo1 | Doccia | 0.2 | 720 | 3 | 4 | 5.5 | 7.5565e-05 | 0.23525 | 26.1597 | 0.70205
[9 empty] | Lavandino | 0.15 | 540 | 3 | 3 | 2.3 | 4.2477e-05 | 0.073782 | 26.3212 | 0.52654
Piano 1
[8 empty] | ramo 2 | Vasca | 0.2 | 720 | 5 | 3 | 8 | 0.00012576 | 0.34218 | 26.0528 | 0.70205
[8 empty] | 4.5 | Lavandino | 0.15 | 540 | 4 | 3 | 6.7 | 5.6608e-05 | 0.21493 | 26.1801 | 0.52654
[9 empty] | port tot | 0.85
[14 empty] | tubo m | Q tot l\h | Q tot l\s | Diam ideale | K tot
[8 empty] | Tubo adduzione delle 4 villette | [5 empty] | 30.8 | 30240 | 8.4 | 103.4439 | 0.37256
[14 empty] | 23.1 | 22680 | 6.3 |  | 0.27942
[14 empty] | 15.4 | 15120 | 4.2 |  | 0.18628
[14 empty] | 7.7 | 7560 | 2.1 |  | 0.093139
[15 empty] | perdita alla quarta villetta |  |  | 0.93139
[8 empty] | 3¦4 pollici |  | 0.00028488
Utilizzatore piu lontano lavandino primo piano
[10 empty] | Portata | vel\s | perdite con | perdite d |  | perditeTOT
[9 empty] | Caldaia | 7560 | 7.3716 | 0.0027807 | 0.67366 |  | 0.67644
[9 empty] | Divisione | 4500 | 4.3878 | 0.0049183 | 0.66832 |  | 0.67324
[9 empty] | Piano sup | 1620 | 1.5796 | 0.00063766 | 0.28871 |  | 0.28935
[9 empty] | Water | 900 | 0.87757 | 0.00019689 | 0.053465 |  | 0.053662
[9 empty] | Lavandino | 540 | 0.52654 | 1.4187e-05 | 0.064158 |  | 0.064173
carico rimanente
[9 empty] | Prima villetta |  |  | 0.0085477 | 1.7483 |  | 5.3784 | Utilizzatore piu lontano |  | 24.6216
[9 empty] | Ultima villetta | [5 empty] | 17.211 | Utilizzatore piu lontano |  | 12.789
[8 empty] | ALLEGATO A4 |  |  |  | Gedda Silvano 3\s
[8 empty] | pollici | mm | [7 empty] | Aquedotto
[8 empty] | 1 | 25.4 |  | Perdite | 60 | 2035 |  |  |  | 30
[8 empty] | area | 0.00050645
[9 empty] | Utilizzatori | Q min L\s | Q\ h | curve | TT | metri | k con | k dis | Carico rim | Velocita
Piano terra
[9 empty] | caldaia | 0.85 | 3060 | 1 | 2 | 1.5 | 7.2072e-05 | 0.13533 | 28.3646 | 1.6783
ramo1
[8 empty] | Cucina | Lavandino | 0.15 | 540 | 6 | 2 | 6 | 1.3422e-05 | 0.095528 | 28.4045 | 0.29618
[8 empty] | 1.5 | Doccia | 0.2 | 720 | 3 | 7 | 7.1 | 1.1978e-05 | 0.15072 | 28.3493 | 0.39491
[9 empty] | Lavatrice | 0.2 | 720 | 2 | 6 | 4.3 | 7.9962e-06 | 0.091283 | 28.4087 | 0.39491
[9 empty] | Lavandino | 0.15 | 540 | 2 | 5 | 3.8 | 4.4934e-06 | 0.060501 | 28.4395 | 0.29618
[9 empty] | Water | 0.1 | 360 | 2 | 4 | 2.5 | 1.9951e-06 | 0.026536 | 28.4735 | 0.19745
Piano 1
[8 empty] | ramo 2 | Vasca | 0.2 | 720 | 5 | 3 | 9.5 | 1.9895e-05 | 0.20167 | 25.2983 | 0.39491
[8 empty] | 4.5 | Lavandino | 0.15 | 540 | 4 | 4 | 8.2 | 8.96e-06 | 0.13056 | 25.3694 | 0.29618
[9 empty] | Water | 0.1 | 360 | 4 | 3 | 7 | 3.9802e-06 | 0.0743 | 25.4257 | 0.19745
[9 empty] | tot | 2.1 | 7560 |  |  |  | 0.00014479 | 0.96643
[8 empty] | Piano terra | Utilizzatori | Q min L\s | Q\ h | curve | TT | metri | k con | k dis | Carico rim
1.5
[8 empty] | Cucina | Lavandino | 0.15 | 540 | 6 | 2 | 4.5 | 1.3422e-05 | 0.071646 | 26.7929 | 0.29618
[8 empty] | ramo1 | Doccia | 0.2 | 720 | 3 | 4 | 5.5 | 1.1955e-05 | 0.11676 | 26.7478 | 0.39491
[9 empty] | Lavandino | 0.15 | 540 | 3 | 3 | 2.3 | 6.72e-06 | 0.036619 | 26.828 | 0.29618
Piano 1
[8 empty] | ramo 2 | Vasca | 0.2 | 720 | 5 | 3 | 8 | 1.9895e-05 | 0.16983 | 23.2252 | 0.39491
[8 empty] | 4.5 | Lavandino | 0.15 | 540 | 4 | 3 | 6.7 | 8.9555e-06 | 0.10667 | 23.2884 | 0.29618
[9 empty] | port tot | 0.85
[14 empty] | tubo m | Q tot l\h | Q tot l\s | Diam ideale | K tot
[8 empty] | Tubo adduzione delle 4 villette | [5 empty] | 30.8 | 30240 | 8.4 | 103.4439 | 0.37256
[14 empty] | 23.1 | 22680 | 6.3 |  | 0.27942
[14 empty] | 15.4 | 15120 | 4.2 |  | 0.18628
[14 empty] | 7.7 | 7560 | 2.1 |  | 0.093139
[15 empty] | perdita alla quarta villetta |  |  | 0.93139
[8 empty] | 3¦4 pollici |  | 0.00050645
Utilizzatore piu lontano lavandino primo piano
[10 empty] | Portata | vel\s | perdite con | perdite d |  | perditeTOT
[9 empty] | Caldaia | 7560 | 4.1465 | 0.00087983 | 0.33435 |  | 0.33523
[9 empty] | Divisione | 4500 | 2.4682 | 0.0015562 | 0.3317 |  | 0.33325
[9 empty] | Piano sup | 1620 | 0.88854 | 0.00020176 | 0.14329 |  | 0.14349
[9 empty] | Water | 900 | 0.49363 | 6.2297e-05 | 0.026536 |  | 0.026598
[9 empty] | Lavandino | 540 | 0.29618 | 4.4889e-06 | 0.031843 |  | 0.031847
carico rimanente
[9 empty] | Prima villetta |  |  | 0.0027045 | 0.86771 |  | 3.9169 | Utilizzatore piu lontano |  | 26.0831
[9 empty] | Ultima villetta | [5 empty] | 12.534 | Utilizzatore piu lontano |  | 17.466